## Simpals Dev SRL Garage
Item # | Designator | Quantity | Manufacturer Part Number | Digi-Key Part Number | Mouser Part Number | Description | Package | Note
1 | C1, C6, C11 | 3 | 885012105018 | 732-7495-1-ND |  | CAP CER 0.1UF 25V X5R 0402
2 | C2 | 1 | LMK105BJ105KPLF |  | 963-LMK105BJ105KPLF | CAP CER 1UF 10V 10% X6S 0402 | 0402
3 | C3, C5, C9, C16, C17 | 5 | CL05F104ZO5NNNC | 1276-1004-1-ND |  | Cap Cer 0.1uF 16V 1% C0G(NP0) MLCC | 0402
4 | C4, C7, C10 | 3 | GRJ155R60J106ME11D | GRJ155R60J106ME11D |  | CAP CER 10UF 6.3V X5R 0402
5 | C13, C18 | 2 | CL05B104KA5NNNC | 1276-6720-1-ND |  | CAP CER 0.1UF 25V X7R 0402 | 0402
6 | C14, C15 | 2 | GRM188R60J476ME15D | 490-13247-1-ND |  | CAP CER 47UF 6.3V X5R 0603 | 0603
7 | DA2, R1, R2, R3, R6, R7, R12, X1, X2, X3, X4, X5, X6, X7, XP1 | 15 |  | MCP73832T-2DFI/OTCT-ND, [NoParam], 1175-1627-ND |  | IC LI-ION/LI-POLY CTRLR SOT23-5, [NoValue], 3220-10-0100-00 | [NoParam], 0402, Header 20POS 1.27mm
8 | DA3 | 1 | TPS63031DSKT | 296-23904-1-ND |  | IC REG BCK BST 3.3V 900MA 10SON
9 | DD1 | 1 | FT230XQ-R | 768-1130-1-ND |  | IC USB SERIAL BASIC UART 16QFN
10 | DD2 | 1 | ATSAML10D16A-MUT | ATSAML10D16A-MUTCT-ND |  | IC MCU 32BIT 64KB FLASH 24VQFN,ARM® Cortex®-M23
11 | DD3 | 1 | LSM6DSMTR | 497-16696-1-ND | 511-LSM6DSMTR | IMU ACCEL/GYRO I2C/SPI 14LGA
12 | HL1, HL2, HL3, HL4 | 4 | 150060BS55040 | 732-12013-1-ND |  | LED BLUE DIFFUSED 0603 SMD | 0603
13 | L1 | 1 | CDRH2D11/HPNP-2R2NC | 308-1578-1-ND |  | FIXED IND 2.2UH 1.3A 120 MOHM
14 | R4 | 1 | RMCF0402ZT0R00 |  | RMCF0402ZT0R00CT-ND | RES SMD 0402 0 Ohm | 0402
15 | R5 | 1 | ERJ-2RKF5101X |  | 755-SFR01MZPF5101 | RES SMD 5.1K OHM 1% 1/10W 0402 | 0402
16 | SB1, SB2 | 2 | PTS525SM15SMTR2 LFS | CKN9104CT-ND |  | SWITCH TACTILE SPST-NO 0.02A 15V
17 | VD1 | 1 | ? | 1655-1359-1-ND |  | DIODE GEN PURP 75V 300MA SOD323 | ? | ?
18 | VT1 | 1 | ??? | ??? |  |  | ??? | ???
19 | XP2, XP3, XP4, XP5, XP6, XP7, XP8, XP9, XP10, XP11, XP12, XP13, XP14, XP15, XP16, XP17, XP18, XP19, XP20, XP21, XP22, XP23, XP25, XP26, XP27, XP28, XP29, XP30 | 28 | PRPC001SAAN-RC | S1011EC-01-ND |  | CONN HEADER VERT 1POS
20 | XP24 | 1 | 0530480210 | WM1742-ND |  | CONN HEADER R/A 2POS 1.25MM
21 | XS1 | 1 | 10118194-0001LF | 609-4618-1-ND | 649-10118194-0001LF | USB Connectors 5P MICRO USB TYPE B RCPT W/ REAR PEGS
22 | ZL1, ZL2 | 2 | BLM15PX471SN1D | 490-10662-1-ND, [NoValue] | [NoParam], BLM15PX471SN1D | FERRITE BEAD 470 OHM 0402 1LN | [NoParam], 0402