## BOM-Board_EP1C6T144I8N
Designator | Quantity | Manufacturer Part Number | Digi-Key Part Number | MouserPart Number | Description | Code_JEDEC | Note | Comment
C1, C2, C3, C4, C5, C10, C11, C12, C13, C14, C15, C16, C17, C18, C19, C20, C21, C22, C23, C24, C25, C26, C27, C28, C29, C30, C31, C34, C35, C38, C39, C40, C41, C42, C43 | 35 | ? | ? |  | [NoValue], ? |  | ? | 0.1uF, 18p, 100p, 1n, 100n
C6, C7, C8, C9, C44, C45, C46, C47 | 8 | GRM219R60J476ME44D | 490-13249-1-ND |  | CAP CER 47UF 6.3V X5R 0805 |  |  | 47u 6.3V 0805
C32, C33, C36, C37, DA1, DA2, DA3, DD1, G1, G2, Q1, X1, X2, X3, X4, X5, XP1, XP2, XP3, XP4, XP5, XP6 | 22 |  | [NoParam], 1175-1627-ND |  | [NoValue], IC INVERTER SCHMITT 6CH 14TSSOP, Crystal HC-49/S |  |  | 10uF, LD1117S33T, CP2102, SN74HC14PWR, Crystal, SG-8002JF- 100MHz, PLLS1.27-1-TOP-R, IDC2.54-V34-TE, XS-10
DD2, DS1 | 2 |  |  |  | [NoValue], IC CONFIG DEVICE 1MBIT 8SOIC | MS-026-BFB, MS-012-AA |  | EP1C6T144I8N, EPCS1SI8N
HL1, HL7, HL8, HL9, HL10, HL13 | 6 | 150060VS55040 | 732-12017-1-ND |  | LED GREEN DIFFUSED 0603 SMD |  | ? | LED
HL2, HL3, HL4, HL5, HL6, HL11, HL12 | 7 | 150060BS55040 | 732-12013-1-ND |  | LED BLUE DIFFUSED 0603 SMD |  | ? | LED
R1, R2, R3, R4, R5, R6, R7, R8, R9, R10, R11, R12, R13, R14, R15, R16, R17, R18, R19, R20, R21, R22, R23, R24, R25, R26, R27, R28, R29, R30, R31, R32, R33, R34, R35, R36, XS1, ZL1, ZL2, ZL3 | 40 | ??? | ??? |  | [NoValue], Resistor, ferite bead |  | ??? | 1M, 10k, 200, 520, 0, RESC1608(0603), MICRO_USB _B, Ferite1608(0603)
SB1, SB2, SB3, SB4 | 4 | PTS636 SM43 SMTR LFS |  |  | Tactile Switches Tact 50mA 12VDC, 6.0x3.5, 4.3mm H, 180gf, G leads, No ground pin, Black Actuator |  |  | PTS636 SM43 SMTR LFS