## Simpals Dev SRL Garage
Item # | Designator | Quantity | Manufacturer Part Number | Digi-Key Part Number | Mouser Part Number | Description | Package | #Column Name Error:' Note
1 | C1, C3, C5 | 3 | GRM188R61A106KE69J |  | 81-GRM188R61A106KE9J | 10uF 0603 10V X5R 10% | 0603
2 | C2, C4, C6, C7 | 4 | UMF107B7104MAHT |  | 963-UMF107B7104MAHT | 0,1uF 0603 50V X7R +/-20% | 0603
3 | DA1, XP1 | 2 |  |  |  | LDO Voltage Regulators 3.3V 0.8A Positive, [NoValue]
4 | DD1 | 1 | ATTINY1616-MNR | ATTINY1616-MNRCT-ND | 556-ATTINY1616MNR | AVR tinyAVR™ 1 Microcontroller IC 8-Bit 20MHz 16KB (16K x 8) FLASH 20-VQFN (3x3) | VQFN-20
5 | HL1, HL2, HL3 | 3 | 150060BS55040 | 732-12013-1-ND |  | LED BLUE DIFFUSED 0603 SMD | 0603
6 | R1, R3, R4 | 3 | RT0603FRD07100RL |  | 603-RT0603FRD07100RL | RES SMD 0603 100 1% 25ppm | 0603
7 | R2 | 1 | RC0603JR-0710KL |  | 603-RC0603JR-0710KL | RES SMD 0603 10k 5% 100ppm | 0603
8 | SB1, SB2 | 2 | PTS525SM15SMTR2 LFS | CKN9104CT-ND |  | SWITCH TACTILE SPST-NO 0.02A 15V
9 | XP2, XP3, XP4, XP5, XP6, XP7, XP8, XP9, XP10, XP11, XP12, XP13, XP14, XP15, XP16, XP17, XP18, XP19, XP20, XP21, XP22, XP23 | 22 | PRPC001SAAN-RC | S1011EC-01-ND |  | CONN HEADER VERT 1POS